## PCB1
Номинал | Обозначение на схеме | Корпус | Деталь | Количество
100uF | C1, C10 | SMD D7343 | Конденсатор танталовый | 2
0.1uF | C2, C3, C6, C11, C12, C13, C14, C17, C18 | SMD 1206 | Конденсатор | 9
12pF | C15, C16 | SMD 1206 | Конденсатор | 2
1N4148 | D1 | SMD 1206 | Диод | 1
STM32F103C8T6 | IC1 | LQFP-48 | Микроконтроллер | 1
AMS1117-3.3 | IC2 | SOT-223 | Стабилизатор | 1
74HC595D | IC3 | SO-16 | Сдвиговый регистр | 1
FSP2160B C1002H2 (1.8V) | IC4 | SOT-223 | Стабилизатор | 1
LF18 | IC5 | TO-252 | Стабилизатор | 1
Зеленый | LED1, LED2 | SMD 1206 | Светодиод | 2
22R | R1, R2 | SMD 1206 | Резистор | 2
470R | R9, R32, R24, R25 | SMD 1206 | Резистор | 4
51R | R27, R28, R29, R30, R31 | SMD 1206 | Резистор | 5
10K | R3, R4, R10, R22, R23 | SMD 1206 | Резистор | 5
1K | R5, R6, R7, R8, R12, R14, R16, R18, R20, R21 | SMD 1206 | Резистор | 10
500R (510R) | R13, R15, R17, R19 | SMD 1206 | Резистор | 4
Si2301DS | T1 | SMD SOT-23 (3 pin) | Транзистор MOSFET P-канал (как p-n-p) | 1
1x4pin 2,54 Папа | X1, X2, X11 | (1x4)PIN 2.54 HEADR | 1x4 pin 2.54 Header папа | 3
1x5pin 2.54 Папа | X4, X5, X10 | (1x5)pin 2.54 Header | 1x5 pin 2.54 Header папа | 3
1x8pin 2.54 Мама | X8, X9 | (1x8)PIN 2.54 HEADER | 1x8 pin 2.54 Header мама | 2
1x12pin 2.54 Папа | X7 | (1x12)pin 2.54 header | 1x12 pin 2.54 Header папа | 1
1x13pin 2.54 Мама | X3 | (1x13)pin 2.54 header | 1x13 pin 2.54 Header мама | 1
8MHz | Z1 | ? | Кварцевый резонатор | 1
R11, R26 | В списке отсутствуют (не надо запаивать)
Цвет | Не знаю какой корпус
Альтернативный вариант